## Blatt1
P=E/t
Gas Energieverrauch
| ich suche U / kWh |  | 91.421 |  |  | 24s | =2+I/Min
=130L/h
| U / L | 1 |  |  |  |  | =1,4 kW
Heizwert | kWh / 1000L | 10.9384 | Lichtblick
6,44 c/kWh
1 Impuls = 0,01 Umdrehungen!!!
| Wh für Umdrehung (1Liter): |  | 10.9384
| kWh/m3 |  | 10.9384
Beispielrechnung
[6 empty] | 1419941870231 |  | sekunden/Umdrehung |  |  | *3600 | /1000 | *Heizwert
[6 empty] | 1419941889669 |  | =s/L | L/s | L/m | L/h= | =m3/h | =kW
[6 empty] | 1419941893153 | 22922 | 229.22 | 0.0043626 | 0.26176 | 15.7054 | 0.015705 | 0.17179
[6 empty] | 1419941912666 | 22997 | 229.97 | 0.0043484 | 0.2609 | 15.6542 | 0.015654 | 0.17123
[6 empty] | 380 | 4200 | 11.0526
380
1670
| kWh | /Tag | /h | Brockdorf kW
| 53000 | 13250 | 552.0833 | 1480000
2680.7547